## Sheet1
复用功能10 | 复用功能9 | 复用功能8 | 复用功能7 | 复用功能6 | 复用功能5 | 复用功能4 | 复用功能3 | 复用功能2 | 复用功能1 | BTB引脚编号 |  | 复用功能1 | 复用功能2 | 复用功能3 | 复用功能4 | 复用功能5 | 复用功能6 | 复用功能7 | 复用功能8 | 复用功能9 | 复用功能10
J1
[9 empty] | VCC4V0_SYS(input) | 2 | 1 | VCC4V0_SYS(input)
[9 empty] | VCC4V0_SYS(input) | 4 | 3 | VCC4V0_SYS(input)
[9 empty] | VCC4V0_SYS(input) | 6 | 5 | VCC4V0_SYS(input)
[9 empty] | GND | 8 | 7 | GND
[9 empty] | GND | 10 | 9 | GND
[9 empty] | GND | 12 | 11 | GND
[9 empty] | VCC_3V3_S3(output) | 14 | 13 | VCC_3V3_S3(output)
[9 empty] | VCCA_3V3_S0(output) | 16 | 15 | VCCA_3V3_S0(output)
[9 empty] | VCCA_1V8_S0(output) | 18 | 17 | VCCA_1V8_S0(output)
[9 empty] | VCC_1V8_S3(output) | 20 | 19 | VCC_1V8_S3(output)
[9 empty] | VCC_1V8_S0(output) | 22 | 21 | VCC_1V8_S0(output)
[9 empty] | AUTO_PWRON_EN | 24 | 23 | GND
[9 empty] | RESETn | 26 | 25 | MIPI_CSI1_CLK1P
[9 empty] | PWR_ON | 28 | 27 | MIPI_CSI1_CLK1P
[9 empty] | EXT_PWR_EN | 30 | 29 | GND
[9 empty] | GND | 32 | 31 | MIPI_CSI1_D3P
[9 empty] | MIPI_CSI0_CLK1P | 34 | 33 | MIPI_CSI1_D3N
[9 empty] | MIPI_CSI0_CLK1N | 36 | 35 | MIPI_CSI1_D2P
[9 empty] | GND | 38 | 37 | MIPI_CSI1_D2N
[9 empty] | MIPI_CSI0_D3P | 40 | 39 | MIPI_CSI1_CLK0P
[9 empty] | MIPI_CSI0_D3N | 42 | 41 | MIPI_CSI1_CLK0N
[9 empty] | MIPI_CSI0_D2P | 44 | 43 | MIPI_CSI1_D1P
[9 empty] | MIPI_CSI0_D2N | 46 | 45 | MIPI_CSI1_D1N
[9 empty] | GND | 48 | 47 | MIPI_CSI1_D0P
[9 empty] | MIPI_CSI0_CLK0P | 50 | 49 | MIPI_CSI1_D0N
[9 empty] | MIPI_CSI0_CLK0N | 52 | 51 | GND
[9 empty] | GND | 54 | 53 | GPIO4_C6 | GMAC0_TXER | PWM7_IR_M3 | SPI3_CLK_M0 | UART7_CTSN_M0 | I2C0_SDA_M1
[9 empty] | MIPI_CSI0_D1P | 56 | 55 | GPIO2_C5 | CLK32K_OUT1
[9 empty] | MIPI_CSI0_D1N | 58 | 57 | GPIO2_C3 | ETH0_REFCLKO_25M | I2S2_SDI_M0 | SPI1_CS0_M0 |  | I2C6_SCL_M2
[9 empty] | MIPI_CSI0_D0P | 60 | 59 | GPIO2_C4 | GMAC0_PPSCLK | HDMI_TX1_CEC_M0 | SPI1_CS1_M0 | UART9_RX_M0 | TEST_CLKOUT_M1
[9 empty] | MIPI_CSI0_D0N | 62 | 61 | GPIO2_B5 | GMAC0_PPSTRIG | HDMI_TX1_SCL_M0 | FSPI_CS1N_M1 | UART7_TX_M0 | I2C4_SCL_M1
[9 empty] | GND | 64 | 63 | GPIO2_B4 | GMAC0_PTP_REFCLK | HDMI_TX1_SDA_M0 | FSPI_CS0N_M1 | UART7_RX_M0 | I2C4_SDA_M1
|  |  |  | I2C7_SCL_M1 | PWM4_M1 | SPI3_CS1_M0 | I2S2_SDO_M0 | GMAC0_MCLKINOUT | GPIO4_C3 | 66 | 65 | GND
[9 empty] | GND | 68 | 67 | GPIO3_B6 | GMAC1_MCLKINOUT |  | I2S2_LRCK_M1 |  |  | UART3_RX_M1 | CAN1_TX_M0 | PWM13_M0
|  |  |  | I2C2_SDA_M1 | UART1_RTSN_M0 | SPI1_CLK_M0 | I2S2_LRCK_M0 | GMAC0_TXEN | GPIO2_C0 | 70 | 69 | GPIO3_A4 | GMAC1_TXCLK | SDIO_CMD_M1 | I2S3_SDI |  |  | UART8_RTSN_M1 | SPI4_CS1_M1 | AUDDSM_RP
|  |  |  | I2C3_SDA_M3 |  | FSPI_CLK_M1 | SDIO_CLK_M0 | GMAC0_TXCLK | GPIO2_B3 | 72 | 71 | GPIO3_B5 | GMAC1_TXEN |  | I2S2_SCLK_M1 |  |  | UART3_TX_M1 | CAN1_RX_M0 | PWM12_M0
|  |  |  | I2C5_SCL_M4 | UART1_RX_M0 |  | I2S2_MCLK_M0 | GMAC0_TXD0 | GPIO2_B6 | 74 | 73 | GPIO3_B3 | GMAC1_TXD0 |  | I2S2_SDO_M1 |  |  | UART2_RTSN
|  |  |  | I2C5_SDA_M4 | UART1_TX_M0 |  | I2S2_SCLK_M0 | GMAC0_TXD1 | GPIO2_B7 | 76 | 75 | GPIO3_B4 | GMAC1_TXD1 |  | I2S2_MCLK_M1 |  |  | UART2_CTSN
|  |  |  | I2C8_SDA_M1 | UART6_CTSN_M0 | FSPI_D3_M1 | SDIO_D3_M0 | GMAC0_TXD2 | GPIO2_B1 | 78 | 77 | GPIO3_A0 | GMAC1_TXD2 | SDIO_D0_M1 | I2S3_MCLK | FSPI_D0_M2 | I2C6_SDA_M4 |  | SPI4_MISO_M1 | PWM10_M0
|  |  |  | I2C3_SCL_M3 |  |  | SDIO_CMD_M0 | GMAC0_TXD3 | GPIO2_B2 | 80 | 79 | GPIO3_A1 | GMAC1_TXD3 | SDIO_D1_M1 | I2S3_SCLK | FSPI_D1_M2 | I2C6_SCL_M4 | PWM11_IR_M0 | SPI4_MOSI_M1 | AUDDSM_LN
[9 empty] | GND | 82 | 81 | GND
[5 empty] | UART7_RTSN_M0 | SPI3_CS0_M0 | PWM2_M2 | GMAC0_RXDV_CRS | GPIO4_C2 | 84 | 83 | GPIO3_B1 | GMAC1_RXDV_CRS |  |  |  |  | UART2_TX_M2 | MIPI_CAMERA4_CLK_M1 | PWM2_M1
|  |  |  | I2C8_SCL_M1 | UART6_RTSN_M0 | FSPI_D2_M1 | SDIO_D2_M0 | GMAC0_RXCLK | GPIO2_B0 | 86 | 85 | GPIO3_A5 | GMAC1_RXCLK | SDIO_CLK_M1 |  | FSPI_CLK_M2 | I2C4_SDA_M0 | UART8_CTSN_M1 | MIPI_CAMERA0_CLK_M1
|  |  |  | I2C6_SDA_M2 | UART9_TX_M0 | SPI1_MOSI_M0 |  | GMAC0_RXD1 | GPIO2_C2 | 88 | 87 | GPIO3_A7 | GMAC1_RXD0 | [5 empty] | MIPI_CAMERA2_CLK_M1 | PWM8_M0
|  |  |  | I2C2_SCL_M1 | UART1_CTSN_M0 | SPI1_MISO_M0 |  | GMAC0_RXD0 | GPIO2_C1 | 90 | 89 | GPIO3_B0 | GMAC1_RXD1 | [5 empty] | MIPI_CAMERA3_CLK_M1 | PWM9_M0
|  |  |  | UART6_TX_M0 | FSPI_D1_M1 | SDIO_D1_M0 |  | GMAC0_RXD3 | GPIO2_A7 | 92 | 91 | GPIO3_A2 | GMAC1_RXD2 | SDIO_D2_M1 | I2S3_LRCK | FSPI_D2_M2 |  | UART8_TX_M1 | SPI4_CLK_M1 | AUDDSM_LP
[5 empty] | UART6_RX_M0 | FSPI_D0_M1 | SDIO_D0_M0 | GMAC0_RXD2 | GPIO2_A6 | 94 | 93 | GPIO3_A3 | GMAC1_RXD3 | SDIO_D3_M1 | I2S3_SDO | FSPI_D3_M2 |  | UART8_RX_M1 | SPI4_CS0_M1 | AUDDSM_RN
|  |  |  | I2C7_SDA_M1 | UART9_RTSN_M0 | SPI3_MISO_M0 | PWM5_M2 | GMAC0_MDC | GPIO4_C4 | 96 | 95 | GPIO3_C2 | GMAC1_MDC | MIPI_TE0 |  | SPI1_CS0_M1 | I2C8_SCL_M4 | UART7_RTSN_M1 |  | PWM14_M0
|  |  |  | I2C0_SCL_M1 | UART9_CTSN_M0 | SPI3_MOSI_M0 | PWM6_M2 | GMAC0_MDIO | GPIO4_C5 | 98 | 97 | GPIO3_C3 | GMAC1_MDIO | MIPI_TE1 |  | SPI1_CS1_M1 | I2C8_SDA_M4 | UART7_CTSN_M1 |  | PWM15_IR_M0
[9 empty] | GND | 100 | 99 | GND
J2
[9 empty] | GND | 2 | 1 | GND
[8 empty] | PCIE20_0_RXP | SATA30_0_RXP | 4 | 3 | SATA30_1_RXP | PCIE20_1_RXP
[8 empty] | PCIE20_0_RXN | SATA30_0_RXN | 6 | 5 | SATA30_1_RXN | PCIE20_1_RXN
[8 empty] | PCIE20_0_TXP | SATA30_0_TXP | 8 | 7 | SATA30_1_TXP | PCIE20_1_TXP
[8 empty] | PCIE20_0_TXN | SATA30_0_TXN | 10 | 9 | SATA30_1_TXN | PCIE20_1_TXN
[9 empty] | GND | 12 | 11 | GND
[9 empty] | PCIE20_0_REFCLKP | 14 | 13 | PCIE20_1_REFCLKP
[9 empty] | PCIE20_0_REFCLKN | 16 | 15 | PCIE20_1_REFCLKN
[9 empty] | GND | 18 | 17 | GND
[9 empty] | PCIE30_PORT0_RX0P | 20 | 19 | USB30_2_SSRXN | SATA30_2_RXN | PCIE20_2_RXN
[9 empty] | PCIE30_PORT0_RX0N | 22 | 21 | USB30_2_SSRXN | SATA30_2_RXN | PCIE20_2_RXN
[9 empty] | PCIE30_PORT0_RX1P | 24 | 23 | USB30_2_SSTXP | SATA30_2_TXP | PCIE20_2_TXP
[9 empty] | PCIE30_PORT0_RX1N | 26 | 25 | USB30_2_SSTXN | SATA30_2_TXN | PCIE20_2_TXN
[9 empty] | GND | 28 | 27 | GND
[9 empty] | PCIE30_PORT0_REF_CLKP | 30 | 29 | PCIE20_2_REFCLKP
[9 empty] | PCIE30_PORT0_REF_CLKN | 32 | 31 | PCIE20_2_REFCLKN
[9 empty] | GND | 34 | 33 | GND
[9 empty] | PCIE30_PORT0_TX0P | 36 | 35 | PCIE30_PORT1_RX0P
[9 empty] | PCIE30_PORT0_TX0N | 38 | 37 | PCIE30_PORT1_RX0N
[9 empty] | PCIE30_PORT0_TX1P | 40 | 39 | PCIE30_PORT1_RX1P
[9 empty] | PCIE30_PORT0_TX1N | 42 | 41 | PCIE30_PORT1_RX1N
[9 empty] | GND | 44 | 43 | PCIE30_PORT1_TX0P
[8 empty] | REFCLK_OUT | GPIO0_A0 | 46 | 45 | PCIE30_PORT1_TX0N
[9 empty] | RTC_INT | 48 | 47 | PCIE30_PORT1_TX1P
[7 empty] | CLK32K_OUT0 | CLK32K_IN | GPIO0_B2 | 50 | 49 | PCIE30_PORT1_TX1N
[9 empty] | GND | 52 | 51 | GND
| SATA1_ACT_LED_M1 |  |  | SPI4_MOSI_M2 | PCIE30X1_1_WAKEN_M2 | DP1_HPDIN_M2 | I2C2_SCL_M4 | UART6_TX_M1 | GPIO1_A1 | 54 | 53 | PCIE30_PORT1_REF_CLKP
|  |  |  | SPI4_MISO_M2 | PCIE30X1_1_CLKREQN_M2 | DP0_HPDIN_M2 | I2C2_SDA_M4 | UART6_RX_M1 | GPIO1_A0 | 56 | 55 | PCIE30_PORT1_REF_CLKN
[9 empty] | GND | 58 | 57 | GND
| UART0_RX_M0 | DP0_HPDIN_M1 | PDM0_CLK1_M1 |  | PCIE30X1_0_WAKEN_M0 |  | I2C4_SDA_M2 | PWM2_M0 | GPIO0_C4 | 60 | 59 | GPIO1_C0 |  |  | I2C3_SDA_M0 |  | UART3_RX_M0 | SPI4_MISO_M0
|  | CAN0_RX_M0 | PDM0_CLK0_M1 |  | PCIE30X1_0_CLKREQN_M0 | SPI0_MOSI_M0 | I2C2_SDA_M0 | PWM1_M0 | GPIO0_C0 | 62 | 61 | GPIO1_C1 |  |  | I2C3_SCL_M0 |  | UART3_TX_M0 | SPI4_MOSI_M0
PWM4_M0 | UART0_TX_M0 | DP1_HPDIN_M1 |  | I2S1_SDI0_M1 | PCIE30X1_0_PERSTN_M0 |  | I2C4_SCL_M2 | GPU_AVS | GPIO0_C5 | 64 | 63 | GPIO1_C4 |  | PDM0_CLK1_M0 | I2C2_SDA_M3 | PWM11_IR_M2 |  | SPI4_CS1_M0
|  | CAN0_TX_M0 |  | I2S1_LRCK_M1 | PCIE30X1_1_PERSTN_M0 | SPI0_CS1_M0 | I2C2_SCL_M0 | PWM0_M0 | GPIO0_B7 | 66 | 65 | GPIO1_C6 |  | PDM0_CLK0_M0 | I2C4_SDA_M4 | PWM15_IR_M2
[6 empty] | SPI3_CLK_M2 |  | LITCPU_AVS | GPIO0_D3 | 68 | 67 | GPIO1_D2 | I2S0_SDI2 | I2S0_SDO3 | PDM0_SDI2_M0 | I2C1_SCL_M4 | PWM0_M1 | UART4_TX_M0 | SPI1_CLK_M2
| UART1_CTSN_M2 |  | PDM0_SDI1_M1 | I2S1_SDI3_M1 | PCIE30X4_PERSTN_M0 | SPI3_MISO_M2 | I2C6_SCL_M0 | PWM7_IR_M0 | GPIO0_D0 | 70 | 69 | GPIO1_D3 | I2S0_SDI1 | PDM0_SDI3_M0 | I2C1_SDA_M4 | PWM1_M1 | UART4_RX_M0 | SPI1_CS0_M2
| UART1_RTSN_M2 |  | PDM0_SDI0_M1 | I2S1_SDI2_M1 | PCIE30X4_WAKEN_M0 | SPI0_MISO_M0 | I2C6_SDA_M0 | PWM6_M0 | GPIO0_C7 | 72 | 71 | GPIO1_D5 |  | PDM0_SDI0_M0 |  |  |  | SPI1_CS1_M2
PWM5_M1 | UART0_RTSN | SATA_CP_POD |  | I2S1_SDI1_M1 | PCIE30X4_CLKREQN_M0 | SPI0_CLK_M0 |  | NPU_AVS | GPIO0_C6 | 74 | 73 | GND
[9 empty] | GND | 76 | 75 | GPIO1_D1 | I2S0_SDI3 | I2S0_SDO2 | PDM0_SDI1_M0 | I2C7_SDA_M0 |  | UART6_RX_M2 | SPI1_MOSI_M2
[8 empty] | UART2_RX_M0_DEBUG | GPIO0_B6 | 78 | 77 | GPIO1_D0 | I2S0_SDO1 |  | I2C7_SCL_M0 |  | UART6_TX_M2 | SPI1_MISO_M2
[8 empty] | UART2_TX_M0_DEBUG | GPIO0_B5 | 80 | 79 | GND
[9 empty] | GND | 82 | 81 | GPIO1_C2 | I2S0_MCLK |  | I2C6_SDA_M1 | PWM3_IR_M2 | UART3_RTSN | SPI4_CLK_M0
HDMI_TX0_CEC_M1 | UART1_TX_M2 | UART0_CTSN | HDMI_RX_SDA_M0 | I2S1_SDO0_M1 | PCIE30X2_CLKREQN_M0 | SPI0_CS0_M0 | I2C0_SCL_M2 | CPU_BIG0_AVS | GPIO0_D1 | 84 | 83 | GPIO1_C3 | I2S0_SCLK |  | I2C6_SCL_M1 | PWM7_IR_M2 | UART3_CTSN | SPI4_CS0_M0
HDMI_TX1_CEC_M1 | UART1_RX_M2 |  | HDMI_RX_SCL_M0 | I2S1_SDO1_M1 | PCIE30X2_WAKEN_M0 | SPI3_MOSI_M2 | I2C0_SDA_M2 |  | GPIO0_D2 | 86 | 85 | GPIO1_C5 | I2S0_LRCK |  | I2C2_SCL_M3 |  | UART4_RTSN
HDMI_TX0_SDA_M1 | SATA_CPDET | CAN2_RX_M1 | PDM0_SDI2_M1 | I2S1_SDO2_M1 | PCIE30X2_PERSTN_M0 | SPI3_CS0_M2 | I2C1_SCL_M2 | PWM3_IR_M0 | GPIO0_D4 | 88 | 87 | GPIO1_C7 | I2S0_SDO0 |  | I2C4_SCL_M4 |  | UART4_CTSN
HDMI_TX0_SCL_M1 | SATA_MP_SWITCH | CAN2_TX_M1 |  | I2S1_SDO3_M1 |  | SPI3_CS1_M2 | I2C1_SDA_M2 | CPU_BIG1_AVS | GPIO0_D5 | 90 | 89 | GPIO1_D4 | I2S0_SDI0
|  | HDMI_RX_HPDOUT_M2 |  | SPDIF0_TX_M0 | PCIE30X2_WAKEN_M3 | MIPI_CAMERA1_CLK_M0 | I2C5_SCL_M3 | UART1_TX_M1 | GPIO1_B6 | 92 | 91 | GND
| SATA2_ACT_LED_M1 | HDMI_RX_CEC_M2 | PWM13_M2 | SPDIF1_TX_M0 | PCIE30X2_PERSTN_M3 | MIPI_CAMERA2_CLK_M0 | I2C5_SDA_M3 | UART1_RX_M1 | GPIO1_B7 | 94 | 93 | GPIO1_B4 | UART7_RX_M2 | PDM1_CLK0_M1 |  | PCIE30X1_0_PERSTN_M2 | SPI0_CS0_M2
|  | HDMI_RX_SCL_M2 | PWM14_M2 |  |  | MIPI_CAMERA3_CLK_M0 | I2C8_SCL_M2 | UART1_RTSN_M1 | GPIO1_D6 | 96 | 95 | GPIO1_B5 | UART7_TX_M2 |  |  | PCIE30X1_0_CLKREQN_M2 | SPI0_CS1_M2
|  | HDMI_RX_SDA_M2 | PWM15_IR_M3 |  | PCIE30X2_CLKREQN_M3 | MIPI_CAMERA4_CLK_M0 | I2C8_SDA_M2 | UART1_CTSN_M1 | GPIO1_D7 | 98 | 97 | GPIO1_B2 | UART4_RX_M2 | PDM1_SDI3_M1 |  | PCIE30X4_PERSTN_M3 | SPI0_MOSI_M2
[9 empty] | GND | 100 | 99 | GPIO1_B3 | UART4_TX_M2 | PDM1_CLK1_M1 |  | PCIE30X1_0_WAKEN_M2 | SPI0_CLK_M2 |  |  | SATA0_ACT_LED_M1
J3
[9 empty] | GND | 2 | 1 | GND
|  | SPI2_CLK_M1 | UART3_RX_M2 | I2C5_SCL_M2 | I2S1_SDI1_M0 | PCIE30X2_CLKREQN_M1 | BT1120_D6 | CIF_D6 | GPIO4_A6 | 4 | 3 | / | MIPI_DPHY0_RX_D3P
|  | SPI2_CS0_M1 |  | I2C5_SDA_M2 | I2S1_SDI2_M0 | PCIE30X2_WAKEN_M1 | BT1120_D7 | CIF_D7 | GPIO4_A7 | 6 | 5 | MIPI_CPHY0_RX_TRIO2_C | MIPI_DPHY0_RX_D3N
|  | SPI2_CS1_M1 | UART8_TX_M0 | I2C6_SDA_M3 | I2S1_SDI3_M0 | PCIE30X2_PERSTN_M1 | BT1120_CLKOUT | CIF_CLKIN | GPIO4_B0 | 8 | 7 | MIPI_CPHY0_RX_TRIO2_B | MIPI_DPHY0_RX_D2P
[9 empty] | GND | 10 | 9 | MIPI_CPHY0_RX_TRIO2_A | MIPI_DPHY0_RX_D2N
|  | SPI0_MISO_M1 | UART9_RTSN_M1 |  | I2S1_MCLK_M0 | PCIE30X1_1_CLKREQN_M1 | BT1120_D0 | CIF_D0 | GPIO4_A0 | 12 | 11 | GND
|  | SPI0_MOSI_M1 | UART9_CTSN_M1 |  | I2S1_SCLK_M0 | PCIE30X1_1_WAKEN_M1 | BT1120_D1 | CIF_D1 | GPIO4_A1 | 14 | 13 | MIPI_CPHY0_RX_TRIO1_C | MIPI_DPHY0_RX_CLKP
|  | SPI0_CLK_M1 |  |  | I2S1_LRCK_M0 | PCIE30X1_1_PERSTN_M1 | BT1120_D2 | CIF_D2 | GPIO4_A2 | 16 | 15 | MIPI_CPHY0_RX_TRIO1_B | MIPI_DPHY0_RX_CLKN
[9 empty] | GND | 18 | 17 | GND
SPDIF0_TX_M1 | PWM11_IR_M1 | DP0_HPDIN_M0 | UART9_TX_M1 |  | I2S1_SDO3_M0 | PCIE30X4_CLKREQN_M1 | BT1120_D10 | CIF_CLKOUT | GPIO4_B4 | 20 | 19 | MIPI_CPHY0_RX_TRIO1_A | MIPI_DPHY0_RX_D1P
SATA1_ACT_LED_M0 | PWM12_M1 | SPI3_MISO_M1 | UART9_RX_M1 |  | HDMI_RX_CEC_M0 | PCIE30X4_WAKEN_M1 | BT1120_D11 |  | GPIO4_B5 | 22 | 21 | MIPI_CPHY0_RX_TRIO0_C | MIPI_DPHY0_RX_D1N
SATA0_ACT_LED_M0 | PWM13_M1 | SPI3_MOSI_M1 |  | I2C5_SCL_M1 | HDMI_RX_HPDOUT_M0 | PCIE30X4_PERSTN_M1 | BT1120_D12 |  | GPIO4_B6 | 24 | 23 | MIPI_CPHY0_RX_TRIO0_B | MIPI_DPHY0_RX_D0P
[9 empty] | GND | 26 | 25 | MIPI_CPHY0_RX_TRIO0_A | MIPI_DPHY0_RX_D0N
CAN1_TX_M1 | PWM15_IR_M1 |  | UART8_CTSN_M0 | I2C7_SDA_M3 | I2S1_SDO2_M0 | PCIE20X1_2_BUTTON_RSTN | BT1120_D9 | CIF_VSYNC | GPIO4_B3 | 28 | 27 | GND
CAN1_RX_M1 | PWM14_M1 | SPI0_CS0_M1 | UART8_RTSN_M0 | I2C7_SCL_M3 | I2S1_SDO1_M0 | PCIE30X1_1_BUTTON_RSTN | BT1120_D8 | CIF_HREF | GPIO4_B2 | 30 | 29 | / | MIPI_DPHY0_TX_D3P
[9 empty] | GND | 32 | 31 | MIPI_CPHY0_TX_TRIO2_C | MIPI_DPHY0_TX_D3N
| CAN2_TX_M0 | PCIE30X4_WAKEN_M2 | UART5_RX_M1 | FSPI_CS1N_M2 | SPI3_CS1_M3 | HDMI_TX1_SDA_M1 |  | CIF_D9 | GPIO3_C5 | 34 | 33 | MIPI_CPHY0_TX_TRIO2_B | MIPI_DPHY0_TX_D2P
| CAN2_RX_M0 | PCIE30X4_CLKREQN_M2 | UART5_TX_M1 | FSPI_CS0N_M2 | SPI3_CS0_M3 | HDMI_TX1_CEC_M2 |  | CIF_D8 | GPIO3_C4 | 36 | 35 | MIPI_CPHY0_TX_TRIO2_A | MIPI_DPHY0_TX_D2N
[9 empty] | GND | 38 | 37 | GND
[9 empty] | SARADC_IN7 | 40 | 39 | MIPI_CPHY0_TX_TRIO1_C | MIPI_DPHY0_TX_CLKP
[9 empty] | SARADC_IN6 | 42 | 41 | MIPI_CPHY0_TX_TRIO1_B | MIPI_DPHY0_TX_CLKN
[9 empty] | SARADC_IN5 | 44 | 43 | GND
[9 empty] | SARADC_IN4 | 46 | 45 | MIPI_CPHY0_TX_TRIO1_A | MIPI_DPHY0_TX_D1P
[9 empty] | SARADC_IN3 | 48 | 47 | MIPI_CPHY0_TX_TRIO0_C | MIPI_DPHY0_TX_D1N
[9 empty] | RECOVERY_KEY | 50 | 49 | MIPI_CPHY0_TX_TRIO0_B | MIPI_DPHY0_TX_D0P
[9 empty] | SARADC_IN0_BOOT | 52 | 51 | MIPI_CPHY0_TX_TRIO0_A | MIPI_DPHY0_TX_D0N
[9 empty] | GND | 54 | 53 | GND
|  | SPI3_CLK_M1 |  | I2C5_SDA_M1 | HDMI_TX0_SCL_M0 | PCIE20X1_2_CLKREQN_M1 | BT1120_D13 |  | GPIO4_B7 | 56 | 55 | / | MIPI_DPHY1_TX_D3P
|  | SPI3_CS0_M1 |  | I2C8_SCL_M3 | HDMI_TX0_SDA_M0 | PCIE20X1_2_WAKEN_M1 | BT1120_D14 |  | GPIO4_C0 | 58 | 57 | MIPI_CPHY1_TX_TRIO2_C | MIPI_DPHY1_TX_D3N
SPDIF1_TX_M2 | PWM6_M1 | SPI3_CS1_M1 |  | I2C8_SDA_M3 | HDMI_TX0_CEC_M0 | PCIE20X1_2_PERSTN_M1 | BT1120_D15 |  | GPIO4_C1 | 60 | 59 | MIPI_CPHY1_TX_TRIO2_B | MIPI_DPHY1_TX_D2P
[9 empty] | GND | 62 | 61 | MIPI_CPHY1_TX_TRIO2_A | MIPI_DPHY1_TX_D2N
[8 empty] | TYPEC0_SSTX2P | DP0_TX3P | 64 | 63 | MIPI_CPHY1_TX_TRIO1_C | MIPI_DPHY1_TX_CLKP
[8 empty] | TYPEC0_SSTX2N | DP0_TX3N | 66 | 65 | MIPI_CPHY1_TX_TRIO1_B | MIPI_DPHY1_TX_CLKN
[8 empty] | TYPEC0_SSRX2P | DP0_TX2P | 68 | 67 | MIPI_CPHY1_TX_TRIO1_A | MIPI_DPHY1_TX_D1P
[8 empty] | TYPEC0_SSRX2N | DP0_TX2N | 70 | 69 | MIPI_CPHY1_TX_TRIO0_C | MIPI_DPHY1_TX_D1N
[9 empty] | GND | 72 | 71 | MIPI_CPHY1_TX_TRIO0_B | MIPI_DPHY1_TX_D0P
[8 empty] | TYPEC0_SSTX1P | DP0_TX1P | 74 | 73 | MIPI_CPHY1_TX_TRIO0_A | MIPI_DPHY1_TX_D0N
[8 empty] | TYPEC0_SSTX1N | DP0_TX1N | 76 | 75 | GND
[8 empty] | TYPEC0_SSRX1P | DP0_TX0P | 78 | 77 | / | MIPI_DPHY1_RX_D3P
[8 empty] | TYPEC0_SSRX1N | DP0_TX0N | 80 | 79 | MIPI_CPHY1_RX_TRIO2_C | MIPI_DPHY1_RX_D3N
[9 empty] | GND | 82 | 81 | MIPI_CPHY1_RX_TRIO2_B | MIPI_DPHY1_RX_D2P
[8 empty] | TYPEC0_SBU1 | DP0_AUXP | 84 | 83 | MIPI_CPHY1_RX_TRIO2_A | MIPI_DPHY1_RX_D2N
[8 empty] | TYPEC0_SBU2 | DP0_AUXN | 86 | 85 | MIPI_CPHY1_RX_TRIO1_C | MIPI_DPHY1_RX_CLKP
[9 empty] | GND | 88 | 87 | MIPI_CPHY1_RX_TRIO1_B | MIPI_DPHY1_RX_CLKN
[9 empty] | TYPEC0_USB20_OTG_ID | 90 | 89 | MIPI_CPHY1_RX_TRIO1_A | MIPI_DPHY1_RX_D1P
[9 empty] | TYPEC0_USB20_VBUSDET | 92 | 91 | MIPI_CPHY1_RX_TRIO0_C | MIPI_DPHY1_RX_D1N
[9 empty] | GND | 94 | 93 | MIPI_CPHY1_RX_TRIO0_B | MIPI_DPHY1_RX_D0P
[9 empty] | TYPEC0_USB20_OTG_DP | 96 | 95 | MIPI_CPHY1_RX_TRIO0_A | MIPI_DPHY1_RX_D0N
[9 empty] | TYPEC0_USB20_OTG_DM | 98 | 97 | GND
[9 empty] | GND | 100 | 99 | GND
J4
[9 empty] | GND | 2 | 1 | GND
[8 empty] | TYPEC1_SBU1 | DP1_AUXP | 4 | 3 | EDP_TX1_D2P | HDMI_TX1_D2P
[8 empty] | TYPEC1_SBU2 | DP1_AUXN | 6 | 5 | EDP_TX1_D2N | HDMI_TX1_D2N
[9 empty] | GND | 8 | 7 | EDP_TX1_D1P | HDMI_TX1_D1P
[9 empty] | TYPEC1_USB20_OTG_DP | 10 | 9 | EDP_TX1_D1N | HDMI_TX1_D1N
[9 empty] | TYPEC1_USB20_OTG_DM | 12 | 11 | EDP_TX1_D0P | HDMI_TX1_D0P
[9 empty] | GND | 14 | 13 | EDP_TX1_D0N | HDMI_TX1_D0N
[9 empty] | TYPEC1_USB20_OTG_ID | 16 | 15 | EDP_TX1_D3P | HDMI_TX1_D3P
[9 empty] | TYPEC1_USB20_VBUSDET | 18 | 17 | EDP_TX1_D3N | HDMI_TX1_D3N
[9 empty] | GND | 20 | 19 | GND
[8 empty] | TYPEC1_SSTX2P | DP1_TX3P | 22 | 21 | EDP_TX1_AUXP | HDMI_TX1_SBDP
[8 empty] | TYPEC1_SSTX2N | DP1_TX3N | 24 | 23 | EDP_TX1_AUXN | HDMI_TX1_SBDN
[8 empty] | TYPEC1_SSRX2P | DP1_TX2P | 26 | 25 | GND
[8 empty] | TYPEC1_SSRX2N | DP1_TX2N | 28 | 27 | EDP_TX0_D2P | HDMI_TX0_D2P
[9 empty] | GND | 30 | 29 | EDP_TX0_D2N | HDMI_TX0_D2N
[8 empty] | TYPEC1_SSTX1P | DP1_TX1P | 32 | 31 | EDP_TX0_D1P | HDMI_TX0_D1P
[8 empty] | TYPEC1_SSTX1N | DP1_TX1N | 34 | 33 | EDP_TX0_D1N | HDMI_TX0_D1N
[8 empty] | TYPEC1_SSRX1P | DP1_TX0P | 36 | 35 | EDP_TX0_D0P | HDMI_TX0_D0P
[8 empty] | TYPEC1_SSRX1N | DP1_TX0N | 38 | 37 | EDP_TX0_D0N | HDMI_TX0_D0N
[9 empty] | GND | 40 | 39 | EDP_TX0_D3P | HDMI_TX0_D3P
|  | MIPI_CAMERA1_CLK_M1 |  | I2C4_SCL_M0 |  |  |  | ETH1_REFCLKO_25M | GPIO3_A6 | 42 | 41 | EDP_TX0_D3N | HDMI_TX0_D3N
| PWM3_IR_M1 |  | UART2_RX_M2 |  |  | I2S2_SDI_M1 |  | GMAC1_TXER | GPIO3_B2 | 44 | 43 | GND
|  |  |  | I2C3_SCL_M1 | SPI1_MOSI_M1 | HDMI_TX1_HPD_M1 |  | GMAC1_PTP_REF_CLK | GPIO3_B7 | 46 | 45 | EDP_TX0_AUXP | HDMI_TX0_SBDP
|  |  | UART7_TX_M1 | I2C3_SDA_M1 | SPI1_MISO_M1 |  |  | GMAC1_PPSTRIG | GPIO3_C0 | 48 | 47 | EDP_TX0_AUXN | HDMI_TX0_SBDN
|  | PCIE30X2_BUTTON_RSTN | UART7_RX_M1 |  | SPI1_CLK_M1 |  |  | GMAC1_PPSCLK | GPIO3_C1 | 50 | 49 | GND
|  | PCIE30X4_PERSTN_M2 |  |  | SPI3_MISO_M3 | HDMI_TX1_SCL_M1 |  | CIF_D10 | GPIO3_C6 | 52 | 51 | HDMI_RX_D2P
|  | PCIE20X1_2_CLKREQN_M0 |  | I2C5_SCL_M0 | SPI3_MOSI_M3 | HDMI_TX0_SCL_M2 |  | CIF_D11 | GPIO3_C7 | 54 | 53 | HDMI_RX_D2N
| PWM8_M2 | PCIE20X1_2_WAKEN_M0 | UART4_RX_M1 | I2C5_SDA_M0 | SPI3_CLK_M3 | HDMI_TX0_SDA_M2 |  | CIF_D12 | GPIO3_D0 | 56 | 55 | HDMI_RX_D1P
| PWM11_IR_M3 | PCIE30X4_BUTTON_RSTN | UART9_TX_M2 |  | SPI0_CS1_M3 | DP1_HPDIN_M0 |  | MCU_JTAG_TMS_M1 | GPIO3_D5 | 58 | 57 | HDMI_RX_D1N
|  |  | UART0_TX_M2 |  |  | PCIE30X1_0_CLKREQN_M1 | BT1120_D3 | CIF_D3 | GPIO4_A3 | 60 | 59 | HDMI_RX_D0P
|  | SPI2_MISO_M1 | UART0_RX_M2 | I2C3_SCL_M2 |  | PCIE30X1_0_WAKEN_M1 | BT1120_D4 | CIF_D4 | GPIO4_A4 | 62 | 61 | HDMI_RX_D0N
|  | SPI2_MOSI_M1 | UART3_TX_M2 | I2C3_SDA_M2 | I2S1_SDI0_M0 | PCIE30X1_0_PERSTN_M1 | BT1120_D5 | CIF_D5 | GPIO4_A5 | 64 | 63 | HDMI_RX_CLKP
SATA2_ACT_LED_M0 | SPDIF1_TX_M1 | SPI0_CS1_M1 | UART8_RX_M0 | I2C6_SCL_M3 | I2S1_SDO0_M0 | PCIE30X1_0_BUTTON_RSTN |  | MIPI_CAMERA0_CLK_M0 | GPIO4_B1 | 66 | 65 | HDMI_RX_CLKN
[9 empty] | GND | 68 | 67 | GND
|  | PCIE30X2_CLKREQN_M2 | UART9_RTSN_M2 | I2C7_SCL_M2 | SPI0_MOSI_M3 | HDMI_RX_SCL_M1 |  | CIF_D14 | GPIO3_D2 | 70 | 69 | GPIO4_D0 | SDMMC_D0 | UART2_TX_M1 | JTAG_TCK_M1 | PDM1_SDI3_M0 | I2C3_SCL_M4 | PWM8_M1
| PWM10_M2 | PCIE30X2_WAKEN_M2 | UART9_CTSN_M2 | I2C7_SDA_M2 | SPI0_CLK_M3 | HDMI_RX_SDA_M1 |  | CIF_D15 | GPIO3_D3 | 72 | 71 | GPIO4_D1 | SDMMC_D1 | UART2_RX_M1 | JTAG_TMS_M1 | PDM1_SDI2_M0 | I2C3_SDA_M4 | PWM9_M1
| PWM9_M2 | PCIE20X1_2_PERSTN_M0 | UART4_TX_M1 |  | SPI0_MISO_M3 | HDMI_RX_CEC_M1 |  | CIF_D13 | GPIO3_D1 | 74 | 73 | GPIO4_D2 | SDMMC_D2 | UART5_CTSN_M0 | JTAG_TCK_M0 | PDM1_SDI1_M0 | I2C8_SCL_M0
|  | PCIE30X2_PERSTN_M2 | UART9_RX_M2 |  | SPI0_CS0_M3 | HDMI_RX_HPDOUT_M1 | HDMI_TX0_HPD_M1 | MCU_JTAG_TCK_M1 | GPIO3_D4 | 76 | 75 | GPIO4_D3 | SDMMC_D3 | UART5_RTSN_M0 | JTAG_TMS_M0 | PDM1_SDI0_M0 | I2C8_SDA_M0 | PWM10_M1
[9 empty] | GND | 78 | 77 | GPIO4_D5 | SDMMC_CLK | UART5_TX_M0 | MCU_JTAG_TMS_M0 | PDM1_CLK0_M0 | CAN0_RX_M1 | TEST_CLKOUT_M0
[9 empty] | USB20_HOST1_DP | 80 | 79 | GPIO4_D4 | SDMMC_CMD | UART5_RX_M0 | MCU_JTAG_TCK_M0 | PDM1_CLK1_M0 | CAN0_TX_M1 | PWM7_IR_M1
[9 empty] | USB20_HOST1_DM | 82 | 81 | GPIO0_A4 | SDMMC_DET
[9 empty] | GND | 84 | 83 | GND
[9 empty] | USB20_HOST0_DP | 86 | 85 | GPIO1_A2 | UART6_RTSN_M1 | I2C4_SDA_M3 | VOP_POST_EMPTY |  | SPI4_CLK_M2 | PWM0_M2
[9 empty] | USB20_HOST0_DM | 88 | 87 | GPIO1_A3 | UART6_CTSN_M1 | I2C4_SCL_M3 | HDMI_TX1_SDA_M2 |  | SPI4_CS0_M2 | PWM1_M2
[9 empty] | GND | 90 | 89 | GPIO1_A4 |  |  | HDMI_TX1_SCL_M2 |  | SPI2_MISO_M0
|  |  |  | SPI2_MOSI_M0 |  | HDMI_TX0_HPD_M0 |  |  | GPIO1_A5 | 92 | 91 | GPIO1_A7 |  | PDM1_SDI0_M1 |  | PCIE30X1_1_PERSTN_M2 | SPI2_CS0_M0 | PWM3_IR_M3
|  |  |  | SPI2_CLK_M0 |  | HDMI_TX1_HPD_M0 |  |  | GPIO1_A6 | 94 | 93 | GPIO1_B0 |  | PDM1_SDI1_M1 |  | PCIE30X4_CLKREQN_M3 | SPI2_CS1_M0
[9 empty] | GND | 96 | 95 | GPIO1_B1 |  | PDM1_SDI2_M1 |  | PCIE30X4_WAKEN_M3 | SPI0_MISO_M2
[9 empty] | GND | 98 | 97 | GND
[9 empty] | GND | 100 | 99 | GND
底色含义解析
[11 empty] | 位置 | 底色 | 底色描述 | 含义
[11 empty] | 复用 功能 |  | 白色 | 配套底板默认未使用该复用功能，对应行都为白说明底板未使用该引脚
[13 empty] | 深蓝，淡色80% | 配套底板默认使用的复用功能
[13 empty] | 橙色，淡色80% | 自制底板的修改复用功能
[13 empty] | 橙色 | 供电/电源相关引脚
[11 empty] | BTB 引脚 编号 |  | 绿色 | 电源地
[13 empty] | 红色 | 核心板4V电源输入
[13 empty] | 浅蓝色 | 引脚信号电平/供电电平为3.3V
[13 empty] | 红色，淡色40% | 引脚信号电平/供电电平为1.8V
[13 empty] | 黄色 | 专用功能引脚