## Sheet1
| 复用功能10 | 复用功能9 | 复用功能8 | 复用功能7 | 复用功能6 | 复用功能5 | 复用功能4 | 复用功能3 | 复用功能2 | 复用功能1 | BTB引脚编号 |  | 复用功能1 | 复用功能2 | 复用功能3 | 复用功能4 | 复用功能5 | 复用功能6 | 复用功能7 | 复用功能8 | 复用功能9 | 复用功能10
J2
|  | UART0_RX_M0 | DP0_HPDIN_M1 | PDM0_CLK1_M1 |  | PCIE30X1_0_WAKEN_M0 |  | I2C4_SDA_M2 | PWM2_M0 | GPIO0_C4 | 60 | 59 | GPIO1_C0 |  |  | I2C3_SDA_M0 |  | UART3_RX_M0 | SPI4_MISO_M0
|  |  | CAN0_RX_M0 | PDM0_CLK0_M1 |  | PCIE30X1_0_CLKREQN_M0 | SPI0_MOSI_M0 | I2C2_SDA_M0 | PWM1_M0 | GPIO0_C0 | 62 | 61 | GPIO1_C1 |  |  | I2C3_SCL_M0 |  | UART3_TX_M0 | SPI4_MOSI_M0
| PWM4_M0 | UART0_TX_M0 | DP1_HPDIN_M1 |  | I2S1_SDI0_M1 | PCIE30X1_0_PERSTN_M0 |  | I2C4_SCL_M2 | GPU_AVS | GPIO0_C5 | 64 | 63 | GPIO1_C4 |  | PDM0_CLK1_M0 | I2C2_SDA_M3 | PWM11_IR_M2 |  | SPI4_CS1_M0
|  |  | CAN0_TX_M0 |  | I2S1_LRCK_M1 | PCIE30X1_1_PERSTN_M0 | SPI0_CS1_M0 | I2C2_SCL_M0 | PWM0_M0 | GPIO0_B7 | 66 | 65 | GPIO1_C6 |  | PDM0_CLK0_M0 | I2C4_SDA_M4 | PWM15_IR_M2
|  | UART1_CTSN_M2 |  | PDM0_SDI1_M1 | I2S1_SDI3_M1 | PCIE30X4_PERSTN_M0 | SPI3_MISO_M2 | I2C6_SCL_M0 | PWM7_IR_M0 | GPIO0_D0 | 70 | 69 | GPIO1_D3 | I2S0_SDI1 | PDM0_SDI3_M0 | I2C1_SDA_M4 | PWM1_M1 | UART4_RX_M0 | SPI1_CS0_M2
|  | UART1_RTSN_M2 |  | PDM0_SDI0_M1 | I2S1_SDI2_M1 | PCIE30X4_WAKEN_M0 | SPI0_MISO_M0 | I2C6_SDA_M0 | PWM6_M0 | GPIO0_C7 | 72 | 71 | GPIO1_D5 |  | PDM0_SDI0_M0 |  |  |  | SPI1_CS1_M2
| PWM5_M1 | UART0_RTSN | SATA_CP_POD |  | I2S1_SDI1_M1 | PCIE30X4_CLKREQN_M0 | SPI0_CLK_M0 |  | NPU_AVS | GPIO0_C6 | 74 | 73 | GND
|  |  | HDMI_RX_HPDOUT_M2 |  | SPDIF0_TX_M0 | PCIE30X2_WAKEN_M3 | MIPI_CAMERA1_CLK_M0 | I2C5_SCL_M3 | UART1_TX_M1 | GPIO1_B6 | 92 | 91 | GND
|  | SATA2_ACT_LED_M1 | HDMI_RX_CEC_M2 | PWM13_M2 | SPDIF1_TX_M0 | PCIE30X2_PERSTN_M3 | MIPI_CAMERA2_CLK_M0 | I2C5_SDA_M3 | UART1_RX_M1 | GPIO1_B7 | 94 | 93 | GPIO1_B4 | UART7_RX_M2 | PDM1_CLK0_M1 |  | PCIE30X1_0_PERSTN_M2 | SPI0_CS0_M2
|  |  | HDMI_RX_SCL_M2 | PWM14_M2 |  |  | MIPI_CAMERA3_CLK_M0 | I2C8_SCL_M2 | UART1_RTSN_M1 | GPIO1_D6 | 96 | 95 | GPIO1_B5 | UART7_TX_M2 |  |  | PCIE30X1_0_CLKREQN_M2 | SPI0_CS1_M2
|  |  | HDMI_RX_SDA_M2 | PWM15_IR_M3 |  | PCIE30X2_CLKREQN_M3 | MIPI_CAMERA4_CLK_M0 | I2C8_SDA_M2 | UART1_CTSN_M1 | GPIO1_D7 | 98 | 97 | GPIO1_B2 | UART4_RX_M2 | PDM1_SDI3_M1 |  | PCIE30X4_PERSTN_M3 | SPI0_MOSI_M2
J3
|  |  | SPI2_CLK_M1 | UART3_RX_M2 | I2C5_SCL_M2 | I2S1_SDI1_M0 | PCIE30X2_CLKREQN_M1 | BT1120_D6 | CIF_D6 | GPIO4_A6 | 4 | 3 | / | MIPI_DPHY0_RX_D3P
| SATA1_ACT_LED_M0 | PWM12_M1 | SPI3_MISO_M1 | UART9_RX_M1 |  | HDMI_RX_CEC_M0 | PCIE30X4_WAKEN_M1 | BT1120_D11 |  | GPIO4_B5 | 22 | 21 | MIPI_CPHY0_RX_TRIO0_C | MIPI_DPHY0_RX_D1N
| SATA0_ACT_LED_M0 | PWM13_M1 | SPI3_MOSI_M1 |  | I2C5_SCL_M1 | HDMI_RX_HPDOUT_M0 | PCIE30X4_PERSTN_M1 | BT1120_D12 |  | GPIO4_B6 | 24 | 23 | MIPI_CPHY0_RX_TRIO0_B | MIPI_DPHY0_RX_D0P
| CAN1_RX_M1 | PWM14_M1 | SPI0_CS0_M1 | UART8_RTSN_M0 | I2C7_SCL_M3 | I2S1_SDO1_M0 | PCIE30X1_1_BUTTON_RSTN | BT1120_D8 | CIF_HREF | GPIO4_B2 | 30 | 29 | / | MIPI_DPHY0_TX_D3P
J4
|  | PWM11_IR_M3 | PCIE30X4_BUTTON_RSTN | UART9_TX_M2 |  | SPI0_CS1_M3 | DP1_HPDIN_M0 |  | MCU_JTAG_TMS_M1 | GPIO3_D5 | 58 | 57 | HDMI_RX_D1N
|  |  |  | UART0_TX_M2 |  |  | PCIE30X1_0_CLKREQN_M1 | BT1120_D3 | CIF_D3 | GPIO4_A3 | 60 | 59 | HDMI_RX_D0P
|  |  | SPI2_MISO_M1 | UART0_RX_M2 | I2C3_SCL_M2 |  | PCIE30X1_0_WAKEN_M1 | BT1120_D4 | CIF_D4 | GPIO4_A4 | 62 | 61 | HDMI_RX_D0N
|  |  | SPI2_MOSI_M1 | UART3_TX_M2 | I2C3_SDA_M2 | I2S1_SDI0_M0 | PCIE30X1_0_PERSTN_M1 | BT1120_D5 | CIF_D5 | GPIO4_A5 | 64 | 63 | HDMI_RX_CLKP
|  |  | PCIE30X2_CLKREQN_M2 | UART9_RTSN_M2 | I2C7_SCL_M2 | SPI0_MOSI_M3 | HDMI_RX_SCL_M1 |  | CIF_D14 | GPIO3_D2 | 70 | 69 | GPIO4_D0 | SDMMC_D0 | UART2_TX_M1 | JTAG_TCK_M1 | PDM1_SDI3_M0 | I2C3_SCL_M4 | PWM8_M1
|  | PWM10_M2 | PCIE30X2_WAKEN_M2 | UART9_CTSN_M2 | I2C7_SDA_M2 | SPI0_CLK_M3 | HDMI_RX_SDA_M1 |  | CIF_D15 | GPIO3_D3 | 72 | 71 | GPIO4_D1 | SDMMC_D1 | UART2_RX_M1 | JTAG_TMS_M1 | PDM1_SDI2_M0 | I2C3_SDA_M4 | PWM9_M1
|  | PWM9_M2 | PCIE20X1_2_PERSTN_M0 | UART4_TX_M1 |  | SPI0_MISO_M3 | HDMI_RX_CEC_M1 |  | CIF_D13 | GPIO3_D1 | 74 | 73 | GPIO4_D2 | SDMMC_D2 | UART5_CTSN_M0 | JTAG_TCK_M0 | PDM1_SDI1_M0 | I2C8_SCL_M0
|  |  | PCIE30X2_PERSTN_M2 | UART9_RX_M2 |  | SPI0_CS0_M3 | HDMI_RX_HPDOUT_M1 | HDMI_TX0_HPD_M1 | MCU_JTAG_TCK_M1 | GPIO3_D4 | 76 | 75 | GPIO4_D3 | SDMMC_D3 | UART5_RTSN_M0 | JTAG_TMS_M0 | PDM1_SDI0_M0 | I2C8_SDA_M0 | PWM10_M1
[5 empty] | SPI2_MOSI_M0 |  | HDMI_TX0_HPD_M0 |  |  | GPIO1_A5 | 92 | 91 | GPIO1_A7 |  | PDM1_SDI0_M1 |  | PCIE30X1_1_PERSTN_M2 | SPI2_CS0_M0 | PWM3_IR_M3
✅ | I2C | phandle | i2c@ | pinctrl |  | ✅ | PWM | phandle | pwm@ | pinctrl
| I2C4_SDA_M2 | 0x354 | feac0000 | 0x418 |  |  | PWM1_M0 | 0x95 | fd8b0010 | 0x47c |  | 底色含义解析
| I2C4_SCL_M2 | [5 empty] | PWM0_M0 | 0x3ab | fd8b0000 | 0x47a |  | 位置 | 底色 | 底色描述 | 含义
| I2C6_SCL_M0 | 0x35a | fec80000 | 0x1f2 |  |  | PWM5_M1 | 0x3b3 | febd0010 | 0x484 |  | 复用 功能 |  | 白色 | 配套底板默认未使用该复用功能，对应行都为白说明底板未使用该引脚
| I2C6_SDA_M0 | [5 empty] | PWM14_M2 | 0x3c4 | febf0020 | 0x498
[7 empty] | PWM12_M1 | 0x3c0 | febf0000 | 0x494 |  |  |  | 深蓝，淡色80% | 配套底板默认使用的复用功能
| MIPI | phandle |  |  |  |  | PWM13_M1 | 0x3c1 | febf0010 | 0x495 |  |  |  | 橙色，淡色80% | 自制底板的修改复用功能
| MIPI_CAMERA1_CLK_M0 | 0x37d |  |  |  |  | PWM14_M1 | 0x3c3 | febf0020 | 0x497 |  |  |  | 橙色 | 供电/电源相关引脚
| MIPI_CAMERA2_CLK_M0 | 0x37e |  |  |  |  | PWM11_IR_M3 | 0x3bf | febe0030 | 0x493 |  | BTB 引脚 编号 |  | 绿色 | 电源地
| MIPI_CAMERA3_CLK_M0 | 0x37f |  |  |  |  | PWM3_IR_M3 | 0x3b2 | fd8b0030 | 0x482 |  |  |  | 红色 | 核心板4V电源输入
| MIPI_CAMERA4_CLK_M0 | 0x380 | [11 empty] | 浅蓝色 | 引脚信号电平/供电电平为3.3V
[14 empty] | 红色，淡色40% | 引脚信号电平/供电电平为1.8V
✅ | UART | phandle | serial@ | pinctrl |  | ✅ | SPI | phandle | pwm@ |  |  |  |  | 黄色 | 专用功能引脚
| UART0_TX_M2 | 0x3f5 | fd890000 | 0x4d0 |  |  | SPI0_MOSI_M3 |  | feb00000
| UART0_RX_M2 | [5 empty] | SPI0_CLK_M3 | 0x3da
| UART3_TX_M2 | 0x401 | feb60000 | 0x4df |  |  | SPI0_MISO_M3
| UART3_RX_M2 | [5 empty] | SPI0_CS0_M3 | 0x3db
✅ | PCIE | phandle | serial@ |  |  | ✅ | PWM | phandle | serial@
| PCIE30X1_0_WAKEN_M0 | 0x38d |  |  |  |  | PWM7_IR_M0 |  | febd0030
PCIE30X1_0_CLKREQN_M0
| PCIE30X1_0_PERSTN_M0 |  |  |  |  | ✅ | CAN | phandle | serial@
| PCIE30X2_CLKREQN_M1 | 0x393 |  |  |  |  | CAN1_RX_M1 |  | fea60000
| PCIE30X4_WAKEN_M1 | 0x398
| PCIE30X4_PERSTN_M1 |  |  |  |  | ✅ | HDMI | phandle | serial@
HDMI_RX_SCL_M1
✅ | I2C | phandle | serial@ |  |  |  | HDMI_RX_SDA_M1
| I2C5_SCL_M3 |  | fead0000 |  |  |  | HDMI_RX_CEC_M1 |  | fed60000
| I2C5_SDA_M3 | [5 empty] | HDMI_RX_HPDOUT_M1 |  | fde80000
| I2C8_SCL_M2 |  | feca0000 |  |  |  | HDMI_TX0_HPD_M0
I2C8_SDA_M2